## EL35901_BOM
Part | Value | LCSC.com | QNT
R1 | 1.5M - 0805 SMD | C118025 | 1
R3 | 10k 0805 SMD | C269724 | 1
R4 | 5k trimmer SMD | C128557 | 1
Rs | 0.05 Ohm - 0805 SMD | C149662 | 1
C1 | 100uF Tantalium SMD | C122302 | 1
C2,C3 | 100nF - 0805 SMD | C396718 | 2
C4 | 4.7uF / 250V SMD | C88702 | 1
C5 | 100nF / 250V SMD 1210 | C52020 | 1
IC | MAX1771 SO-8 | C407903 | 1
L1 | 100uH / 2.5 A | C2962892 | 1
Q1 | IRF740 D2PAK | C39238 | 1
D2 | ES2F-E3/ES2GB | C2844160 | 1
X1,X2 | Screw Terminal - P=3.5mm | C474892 | 2