## SCHEMATIC
BOM
NO | QNTY. | REF | DESC | MANUFACTURER | SUPPLIER | SUPPLIER PART NO
1 | 1 | CN1 | 2 PIN SCREW TERMENAL 5.08MM PITCH | WIEDMULLER | DIGIKEY | 281-2888-ND
2 | 1 | CN2 | 2 PIN SCREW TERMENAL 5.08MM PITCH | WIEDMULLER | DIGIKEY | 281-2888-ND
3 | 1 | C1 | 1uF/100V SMD SIZE 1206 | MURATA/YAGEO | DIGIKEY
4 | 3 | C2,C5,C8 | 100uF/63V SMD | NICHICON | DIGIKEY | 493-6185-1-ND
5 | 2 | C3 | 2200uF/63V THT | NICHICON | DIGIKEY | 493-1360-ND
6 | 5 | R1,J1,C4,C6,C7 | DNP
7 | 4 | D1,D2,D3,D4 | 1N5408 | ON SEMI | DIGIKEY | 1N5408FSTR-ND
8 | 1 | D5 | RED LED SMD SIZE 0805 | OSRAM | DIGIKEY | 475-1415-1-ND
9 | 1 | D6 | MBRS360 | ON SEMI | DIGIKEY | MBRS360T3GOSCT-ND
10 | 1 | L1 | 150uH/5A 30MM DIA | BOURNS | MOUSER | 652-2200LL-151-H-RC
11 | 1 | L2 | 20uH OR 12uH/4.5A 12MMX12MM | BOURNS | DIGIKEY | SRR1260-120MTR-ND
12 | 1 | P1 | 50K POT 16MM | BOURNS | DIGIKEY | PDB181-K415K-503B-ND
13 | 1 | R2 | 4.7K 5% SMD 2512 OR 1210 | MURATA/YAGEO
14 | 1 | R3 | 1.21K 1% SMD SIZE0805 | MURATA/YAGEO
15 | 1 | U1 | LM2576HVT-ADJ TO220 | TEXAS | DIGIKEY | LM2576HVT-ADJ/NOPB-ND