## CIR
BOM
NO. | QNTY. | REF. | DESC. | MANUFACTURER | SUPPLIER | SUPPLIER PART NO
1 | 1 | CN1 | 4 PIN MALE HEADER PITCH 2.54MM | WURTH | DIGIKEY | 732-5317-ND
2 | 1 | CN2 | 8 PIN MALE HEADER PITCH 2.54MM | WURTH | DIGIKEY | 732-5321-ND
3 | 1 | CN3 | OPTIONAL
4 | 1 | CN4 | 3.5MM FEMALE EP SOCKET | CLIFF | Element14 | 2518188
5 | 2 | C1,C3 | 0.1uF/50V SMD SIZE 0805 | MURATA/YAGEO | DIGIKEY
6 | 1 | C2 | 10uF/10V SMD SIZE 0805 | MURATA/YAGEO | DIGIKEY
7 | 2 | C5,C6 | 22PF/50V SMD SIZE 0805 | MURATA/YAGEO | DIGIKEY
8 | 1 | C7 | 10uF/16V SMD SIZE 1210 OR 1206 | MURATA/YAGEO | DIGIKEY
9 | 1 | D1 | 1N4148 | MICROCHIP TECH | DIGIKEY | 1086-15170-ND
10 | 1 | PR1 | 10K TRIMMER POT | NIDEC COPAL | DIGIKEY | CT6EP103-ND
11 | 1 | R2 | 0E SMD SIZE 0805 | MURATA/YAGEO | DIGIKEY
12 | 1 | R3 | 1M 5% SMD SIZE 0805 | MURATA/YAGEO | DIGIKEY
13 | 2 | R4,C4 | DNI |  | DIGIKEY | DO NOT INSTALL
14 | 1 | U1 | ATMEGA328TQPF-32 | MICROCHIP | DIGIKEY | ATMEGA328PB-AURCT-ND
15 | 1 | X1 | 16Mhz | ECS INC | DIGIKEY | X1103-ND
16 | 1 | R1 | 10K 5% SMD SIZE 0805 | MURATA/YAGEO | DIGIKEY
17 | 1 | OLED | BLUE 0.96" OLED Display I²C 4-PIN |  | ALIEXPRESS