## CIR
BOM
NO | QNTY | REF. | DESC. | MANUFACTURER | SUPPLIER | SUPPLIER PART NO
1 | 1 | CN1 | 2 PIN SCREW TERMINAL PITCH 5.08MM | PHOENINX | DIGIKEY | 277-1247-ND
2 | 1 | CN2 | 2 PIN SCREW TERMINAL PITCH 5.08MM | PHOENINX | DIGIKEY | 277-1247-ND
3 | 5 | C1,CN3,R16,R17,R18 | DNP
4 | 3 | C2,C3,C4 | 0.1uF/50V SMD SIZE 0805 | MURATA/YAGEO | DIGIKEY
5 | 1 | D1 | 1N4007 SMD | SMC DIODE | DIGIKEY | 1655-1N4007FLTR-ND
6 | 1 | D2 | 3MM LED GREEN | AMERICAN OPTO | DIGIKEY | 2460-L314GT-ND
7 | 1 | D3 | 3MM LED YELLOW | AMERICAN OPTO | DIGIKEY | 2460-L314YD-ND
8 | 1 | D4 | 3 MM LED RED | AMERICAN OPTO | DIGIKEY | 2460-L314ET-ND
9 | 1 | Q1 | TIP32B | ONSEMI | DIGIKEY | TIP32BOS-ND
10 | 1 | R1 | 0.5E 1% SMD SIZE 2512 | MURATA/YAGEO | DIGIKEY
11 | 2 | R2,R11 | 220E 1% SMD SIZE 0805 | MURATA/YAGEO | DIGIKEY
12 | 1 | R3 | 75K 1% SMD SIZE 0805 | MURATA/YAGEO | DIGIKEY
13 | 2 | R4,R7 | 100K 1% SMD SIZE 0805 | MURATA/YAGEO | DIGIKEY
14 | 1 | R5 | 14K 1% SMD SIZE 0805 | MURATA/YAGEO | DIGIKEY
15 | 1 | R6 | 470E 1% SMD SIZE 0805 | MURATA/YAGEO | DIGIKEY
16 | 1 | R8 | 8.2K 1% SMD SIZE 0805 | MURATA/YAGEO | DIGIKEY
17 | 3 | R9,R13,R15 | 1K 1% SMD SIZE 0805 | MURATA/YAGEO | DIGIKEY
18 | 1 | R10 | 390K 1% SMD SIZE 0805 | MURATA/YAGEO | DIGIKEY
19 | 1 | R12 | 43K 1% SMD SIZE 0805 | MURATA/YAGEO | DIGIKEY
20 | 1 | R14 | DNO |  | DIGIKEY
21 | 1 | U1 | UC3906 | TI | DIGIKEY | 296-11621-ND
22 | 1 | U2 | LM393 | ONSEMI | DIGIKEY | LM393EDR2GOSCT-ND
23 | 1 | U2 SOCKET | DIP 16 IC SOCKET | ADAM TECH | DIGIKEY | 2057-ICS-316-T-ND