## CIR
BOM
NO. | QNTY. | REF. | DESC. | MANUFACTURER | SUPPLIER | SUPPLIER PART NO
1 | 1 | CN1 | 2 PIN MALE HEADER PITCH 2.54MM | WURTH | DIGIKEY
2 | 1 | CN2 | 4 PIN MALE HEADER PITCH 2.54MM | WURTH | DIGIKEY | 732-5317-ND
3 | 2 | C1,C3 | 10uF/25V SIZE 1206 | MURATA/YAGEO | DIGIKEY | 732-5315-ND
4 | 4 | C2,C4,C5,C6 | 0.1uF/50V SMD SIZE 0805 | MURATA/YAGEO | DIGIKEY
5 | 1 | C7 | 15PF/50V SMD SIZE 0805 | MURATA/YAGEO | DIGIKEY
6 | 1 | C8 | 0.022UF/25V SMD SIZE 0805 | MURATA/YAGEO | DIGIKEY
7 | 1 | D1 | LED SMD SIZE 0805 | OSRAM | DIGIKEY | 475-1278-1-ND
8 | 1 | D2 | 1N4148 SMD | MICROCHIP | DIGIKEY | 494-JAN1N4148UR-1
9 | 1 | L1 | F-BID 80 Ohms/100Mhz | TDK | DIGIKEY | 445-2187-1-ND
10 | 1 | R1 | 2.2K 5% SMD SIZE 0805 | MURATA/YAGEO | DIGIKEY
11 | 1 | R2 | 20K 1% SMD SIZE 0805 | MURATA/YAGEO | DIGIKEY
12 | 1 | R3 | 10K 1% SMD SIZE 0805 | MURATA/YAGEO | DIGIKEY
13 | 1 | R4 | 60.4K 1% SMD SIZE 0805 | MURATA/YAGEO | DIGIKEY
14 | 1 | R5 | 30.1K 1% SMD SIZE 0805 | MURATA/YAGEO | DIGIKEY
15 | 1 | U1 | MAX44267 | MAXIM | MOUSER | 700-MAX44267AUD+