## CIR
BOM
NO | QNTY | REF | DESC | MANUFACTURER | SUPPLIER | SUPPLIER'S PART NO
1 | 2 | CN1,CN2 | 6 PIN MALE HEADER PITCH 2.54MM | WURTH |  | 732-5319-ND
2 | 1 | CN3 | 2 PIN SCREW TERMINAL PITCH 5.08MM | PHOENIX |  | 277-1247-ND
3 | 2 | CN4,CN5 | 2 PIN MALE HEADER PITCH 2.54MM | WURTH |  | 732-5315-ND
4 | 1 | CN6 | 4 PIN MALE HEADER PITCH 2.54MM | WURTH |  | 732-5317-ND
5 | 1 | C1 | 470uF/25V ELECTROLYTIC SMD | PANASONIC |  | PCE4605CT-ND
6 | 2 | C2,C3 | 0.1uF/50V CERAMIC SMD SIZE 0805 | YAGEO/MURATA
7 | 1 | D1 | LED RED SMD SIZE 0805 | OSRAM |  | 475-1278-1-ND
8 | 1 | R1 | 470E 1% SMD SIZE 0805 | YAGEO/MURATA
9 | 8 | R2,R4,R5,R6,R10,R11,R13,R14 | 10K 1% SMD SIZE 0805 | YAGEO/MURATA
10 | 1 | R3 | 0E SMD SIZE 0805 | YAGEO/MURATA
11 | 2 | R7,R8 | 5.76K 1% SMD SIZE 0805 | YAGEO/MURATA
12 | 2 | R9,R12 | DNP
13 | 2 | U1,U2 | OPA569 SOIC | TI |  | 296-14174-5-ND
14 | 1 | U3 | 2 PIN SCREW TERMINAL PITCH 5.08MM | PHOENIX |  | 277-1247-ND