## BOM
BOM
NO | QNTY | REF | DESC | MANUFACTURER | SUPPLIER | SUPPLIER PART NO
1 | 1 | CN1 | 5 PIN MALE HEADER PITCH 2.54MM | WURTH | DIGIKEY | 732-5318-ND
2 | 1 | CN2 | 2 PIN MALE HEADER PITCH 2.54MM | WURTH | DIGIKEY | 732-5315-ND
3 | 1 | C1 | DNP
4 | 1 | C2 | 33PF/50V CERAMIC SMD SIZE 0805 | YAGEO/MURATA | DIGIKEY
5 | 1 | C3 | 1uF/25V CERAMIC SMD SIZE 0805 | YAGEO/MURATA | DIGIKEY
6 | 2 | C4,C6 | 10uF/25V CERAMIC SMD SIZE 0805 | YAGEO/MURATA | DIGIKEY
7 | 2 | C5,C7 | 100nF/50V CERAMIC SMD SIZE 0805 | YAGEO/MURATA | DIGIKEY
8 | 1 | D1 | LED RED SMD SIZE 0805 | OSRAM | DIGIKEY | 475-1278-1-ND
9 | 1 | R1 | 2K 5% SMD SIZE 0805 | YAGEO/MURATA | DIGIKEY
10 | 2 | R2,R8 | 0E SMD SIZE 0805 | YAGEO/MURATA | DIGIKEY
11 | 1 | R3 | 418E 1% SMD SIZE 0805 | YAGEO/MURATA | DIGIKEY
12 | 1 | R4 | 24K 1% SMD SIZE 0805 | YAGEO/MURATA | DIGIKEY
13 | 1 | R5 | 2.4K 1% SMD SIZE 0805 | YAGEO/MURATA | DIGIKEY
14 | 1 | R6 | 100K 1% SMD SIZE 0805 | YAGEO/MURATA | DIGIKEY
15 | 1 | R7 | 715E 1% SMD SIZE 0805 | YAGEO/MURATA | DIGIKEY
16 | 1 | U1 | OPA2206 VSSOP8 | TI | DIGIKEY | 296-OPA2206ADGKRCT-ND
17 | 1 | U2 | REF5050 VSSOP8 | TI | DIGIKEY | 296-46325-1-ND