## CIR
BOM
NO | QNTY. | REF. | DESC. | MANUFACTURER | SUPPLIER | SUPPLIER PART NO
1 | 2 | CN1,CN2 | 2 PIN MALE HEADER PITCH 2.54MM | WURTH | DIGIKEY | 732-5315-ND
2 | 1 | C1 | 22uF/25V CERAMIC SMD SIZE 0805 | YAGEO/MURATA | DIGIKEY
3 | 1 | C2 | 4.7uF/16V CERAMIC SMD SIZE 0805 | YAGEO/MURATA | DIGIKEY
4 | 1 | C3 | 100nF/50V CERAMIC SMD SIZE 0805 | YAGEO/MURATA | DIGIKEY
5 | 1 | D1 | SMD LED SIZE 0805 | OSRAM | DIGIKEY | 475-1278-1-ND
6 | 1 | PR1 | 500K 3MM SMD TRIMMER POT | BOURNS | DIGIKEY | TC33X-2-504ECT-ND
7 | 3 | Q1,R2,R5 | DNP
8 | 2 | R1,R4 | 1K 5% SMD SIZE 0805 | YAGEO/MURATA | DIGIKEY
9 | 1 | R3 | 10K 5% SMD SIZE 0805 | YAGEO/MURATA | DIGIKEY
10 | 1 | U1 | BD9555FVM MSOP8 | ROHM | DIGIKEY | BD9555FVM-CGCT-ND
11 | 1 | U2 | IRF7862 SOIC8 | INFINEON | DIGIKEY | IRF7862TRPBFCT-ND