## CIR
BOM
NO. | QNTY. | REF. | DESC. | MANUFACTURER | SUPPLIER | SUPPLIER PART NO
1 | 1 | CN1 | 7 PIN MALE HEADER PITCH 2.54MM | WURTH | DIGIKEY | 732-5320-ND
2 | 1 | C1 | 100nF/10V CERAMIC SMD SIZE 0805 | YAGEO/MURATA | DIGIKEY
3 | 2 | C2,C4 | 10nF/10V CERAMIC SMD SIZE 0805 | YAGEO/MURATA | DIGIKEY
4 | 1 | C3 | 10uF/10V CERAMIC SMD SIZE 0805 | YAGEO/MURATA | DIGIKEY
5 | 1 | C5 | 22nF/10V CERAMIC SMD SIZE 0805 | YAGEO/MURATA | DIGIKEY
6 | 1 | D1 | LED RED SMD SIZE 0805 | OSRAM | DIGIKEY | 475-1278-1-ND
7 | 1 | R1 | 5K 1% SMD SIZE 0805 | YAGEO/MURATA | DIGIKEY
8 | 1 | R2 | 1K 5% SMD SIZE 0805 | YAGEO/MURATA | DIGIKEY
9 | 2 | R3,R4 | DNP |  |  | DO NOT USE
10 | 1 | U1 | ADA4571 SOIC8 | ANALOG DEVICE | DIGIKEY | 505-ADA4571BRZ-ND