## CIR
BOM
NO | QNTY. | REF. | DESC. | MANUFACTURER | SUPPLIER | SUPPLIER PART NO
1 | 1 | CN1 | 3 PIN MALE HEADER RIGHT ANGLE 2.54MM PITCH | WURTH | DIGIKEY | 732-5336-ND
2 | 1 | C1 | 10nF/16V CERAMIC SMD SIZE 0805 | YAGEO/MURATA | DIGIKEY
3 | 1 | C2 | DNP
4 | 2 | C3,C4 | 22uF/6.3V X5R CERAMIC SMD SIZE 0805 | YAGEO/MURATA | DIGIKEY
5 | 1 | D1 | MBRS120T /SS34 | ON SEMI | DIGIKEY | MBRS120T3GOSCT-ND
6 | 1 | R1 | 3.6K 1% SMD SIZE 0805 | YAGEO/MURATA | DIGIKEY
7 | 1 | R2 | 4.99K 1% SMD SIZE 0805 | YAGEO/MURATA | DIGIKEY
8 | 1 | R3 | 1.21K 1% SMD SIZE 0805 | YAGEO/MURATA | DIGIKEY
9 | 1 | U1 | NCV5173 SOIC8 | ONSEMI | DIGIKEY | 488-NCV5173EDR2GCT-ND
10 | 1 | L1 | 22uH 6-8MM | BOURNS | DIGIKEY | SRN6045TA-220MCT-ND