## CIR
BOM
NO. | QNTY. | REF. | DESC. | MANUFACTURER | SUPPLIER | SUPPLIER PART NO
1 | 1 | CN1 | 5 PIN MALE HEADER PITCH 2.54MM | WURTH | DIGIKEY
2 | 1 | C1 | 10uF/10V CERAMIC SMD SIZE 0805 | YAGEO/MURATA | DIGIKEY
3 | 2 | C2,C3 | 0.1uF/50V CERAMIC SMD SIZE 0805 | YAGEO/MURATA | DIGIKEY
4 | 1 | C4 | 22PF/50V CERAMIC SMD SIZE 0805 | YAGEO/MURATA | DIGIKEY
5 | 1 | R1 | 10K 5% SMD SIZE 0805 | YAGEO/MURATA | DIGIKEY
6 | 1 | R2 | 1M 5% SMD SIZE 0805 | YAGEO/MURATA | DIGIKEY
7 | 1 | U1 | ATMEGA328TQPF-32 | SEEIT | RS COMPO | 919-5532
8 | 1 | U2 | ARDUINO NANO | ARDUINO | DIGIKEY | 1050-1001-ND
9 | 1 | X1 | 16Mhz THT | RALTRON ELECTRONICS | DIGIKEY | 2151-AS-16.000-18-ND
10 | 2 | U2 | 15 PIN FEMALE CONNECTOR FOR NANO | SULINS CONNECTOR | DIGIKEY | S7013-ND
11 | 2 | U1 | 16 PIN FEMALE CONNECTOR FOR TQFP 32ADPTER | SULINS CONNECTOR | DIGIKEY | S7049-ND