## BOO
BOM
NO. | QNTY | REF | DESC | MANUFACTURER | SUPPLIER | SUPPLIER PART NO
1 | 2 | CN2,CN3 | 4 PIN MALE HEADER PITCH 2.54MM | WURTH | DIGIKEY | 732-5317-ND
2 | 8 | Q1,CN4,CN5,R13,R15,R22,DNP, CN1 | DNP
3 | 2 | C1,C2 | 10uF/16V CERAMIC SMD SIZE 0805 | YAGEO/MURATA | DIGIKEY
4 | 3 | C3,C4,C5 | 0.1uF/50V CERAMIC SMD SIZE 0805 | YAGEO/MURATA | DIGIKEY
5 | 2 | C6,C7 | 22PF/50V CERAMIC SMD SIZE 0805 | YAGEO/MURATA | DIGIKEY
6 | 3 | D1,D9,D17 | LED BLUE SMD SIZE 1206 | WURTH | DIGIKEY | 732-4989-1-ND
7 | 8 | D2,D4,D6,D8,D10,D12,D14,D16 | LED GREEN SMD SIZE 1206 | WURTH | DIGIKEY | 732-4993-1-ND
8 | 6 | D3,D5,D7,D11,D13,D15 | LED RED SMD SIZE 1206 | WURTH | DIGIKEY | 732-4991-1-ND
9 | 1 | J1 | SOLDER/JUMPER-CLSD
10 | 1 | J2 | SOLDER JUMPER
11 | 1 | L1 | FERRITE BEAD LI0805G301R-10 | LAIRD | DIGIKEY | 240-2382-1-ND
12 | 17 | R1,R3,R4,R5,R6,R7,R8,R9,R11,R12,R14,R16,R17,R18,R19,R20,R21 | 470E 5% SMD SIZE 0805 | YAGEO/MURATA | DIGIKEY
13 | 1 | R2 | 10K 5% SMD SIZE 0805 | YAGEO/MURATA | DIGIKEY
14 | 1 | R10 | 0E SMD SIZE 0805 | YAGEO/MURATA | DIGIKEY
15 | 1 | U1 | ADXL203CE | ANALOG DEVICE | DIGIKEY | 505-ADXL203CE-ND
16 | 1 | U2 | ATMEGA328TQPF-32 | MICROCHIP | DIGIKEY
17 | 1 | X1 | 16Mhz | ECS INC | DIGIKEY