## CIR
BOM
BOM | QNTY. | REF | DESC | MAUFACTURER | SUPPLIER | SUPPLIER PART NO
1 | 3 | CN1,CN2,CN3 | 2 PIN SCREW TERMINAL PITCH 5.08MM | PHOENIX | DIGIKEY | 277-1247-ND
2 | 1 | C1 | 22uF/25V CERAMIC SMD SIZE 1210 | YAGEO/MURATA | DIGIKEY
3 | 1 | C2 | 0.22uF/50V | YAGEO/MURATA | DIGIKEY
4 | 3 | C3,C5,R10 | DNP
5 | 2 | C4,C6 | 0.1uF/630V DC OR 250VX2 THT | KEMET | DIGIKEY | 399-9651-ND
6 | 1 | C7 | 100PF/50V CERAMIC SMD SIZE 0805 | YAGEO/MURATA | DIGIKEY
7 | 2 | C8,C12 | 100nF/50V CERMAIC SMD SIZE 0805 | YAGEO/MURATA | DIGIKEY
8 | 1 | C9 | 4.7uF/50V CERAMIC SMD SIZE 0805 | YAGEO/MURATA | DIGIKEY
9 | 1 | C10 | 2.2nF/50V CERAMIC SMD SIZE 0805 | YAGEO/MURATA | DIGIKEY
10 | 1 | C11 | 1uF/25V CERAMIC SMD SIZE 1206 | YAGEO/MURATA | DIGIKEY
11 | 2 | D1,D3 | US1J-13-F SDM 600V/1 FAST DIODE | DIODE INC | DIGIKEY | US1J-FDICT-ND
12 | 1 | D2 | AU1PD-M3/84A 200V/1A FAST DIODE | VISHAY | DIGIKEY | AU1PD-M3/84AGICT-ND
13 | 1 | Q1 | IRLR024NPBFCT-ND | INFINEON | DIGIKEY | IRLR024NPBFCT-ND
14 | 1 | R1 | 10K 5% SMD SIZE 1206 | YAGEO/MURATA | DIGIKEY
15 | 1 | R2 | 357K 1% SMD SIZE 0805 | YAGEO/MURATA | DIGIKEY
16 | 2 | R3,R6 | 600K 5% SMD SIZE 1206 | YAGEO/MURATA | DIGIKEY
17 | 1 | R4 | 140K 1% SMD SIZE 0805 | YAGEO/MURATA | DIGIKEY
18 | 1 | R5 | 91K 1% SMD SIZE 0805 | YAGEO/MURATA | DIGIKEY
19 | 1 | R7 | 0.050E/2W 1% SMD SIZE 2512 | YAGEO/MURATA | DIGIKEY | YAG6100CT-ND
20 | 1 | R8 | 24.9K 1% SMD SIZE 0805 | YAGEO/MURATA | DIGIKEY
21 | 1 | R9 | 6.04K 1% SMD SIZE 0805 | YAGEO/MURATA | DIGIKEY
22 | 1 | T1 | 750311486 TRANSFORMER | WURTH | DIGIKEY | 732-2622-1-ND
23 | 1 | U1 | LT3748 | ANALOG DEVICE | DIGIKEY | 505-LT3748HMS#TRPBFCT-ND