## CIR
BOM
NO. | QNTY. | REF. | DESC | MANUFACTURER | SUPPLIER | SUPPLIER PART NO
1 | 1 | CN1 | 3 PIN MALE HEADER PITCH 2.54MM | WURTH | DIGIKEY | 732-5316-ND
2 | 2 | CN2,CN4 | 2 PIN SCREW TERMINAL PITCH 5.08MM | PHOENIX | DIGIKEY | 277-1247-ND
3 | 2 | CN3,CN5 | 4 PIN MALE HEADER PITCH 2.54MM | WURTH | DIGIKEY | 732-5317-ND
4 | 2 | C1,C3 | 10uF/25V CERAM IC SMD SIZE 0805 | YAGEO/MURATA | DIGIKEY
5 | 4 | C2,C4,C5,C6 | 100nF/50V CERAMIC SMD SIZE 0805 | YAGEO/MURATA | DIGIKEY
6 | 10 | R3,C7,C8,C9,C10,R11,C11,C12,C13,C14 | DNP
7 | 1 | D1 | LED SMD SIZE 0805 | OSRAM | DIGIKEY | 475-1278-1-ND
8 | 1 | R1 | 1K 5% SMD SIZE 0805 | YAGEO/MURATA | DIGIKEY
9 | 10 | R2,R5,R6,R7,R8,R9,R10,R13,R14,R15 | 0E SMD DSIZE 0805 | YAGEO/MURATA | DIGIKEY
10 | 2 | R4,R12 | 0.5E/2W-3W 1% SMD SIZE 2512 | VISHAY/DALE | DIGIKEY | 541-10290-1-ND
11 | 2 | U1,U2 | INA149 SOIC8 | TI | DIGIKEY | 296-30028-1-ND