## BOO
BOM
NO | QNTY. | REF | DESC. | MANUFACTURER | SUPPLIER | SUPPLIER PART NO
1 | 1 | CN1 | 2 PIN MALE HEADER PITCH 2.54MM | WURTH | DIGIKEY | 732-5315-ND
2 | 1 | CN2 | 3 PIN SCREW TERMINAL PITCH 5.08MM | PHOENIX | DIGIKEY | 277-1248-ND
3 | 1 | CN3 | 8 PIN MALE HEADER PITCH 2.54MM | WURTH | DIGIKEY | 732-5321-ND
4 | 1 | CN4 | DO NOT INSTALL
5 | 1 | CN5 | BLUETOOTH MODULE HC-05 |  | ALIEXPRESS/AMAZON
6 | 2 | C1,C3 | 10uF/16V CERAMIC SMD SIZE 0805 | YAGEO/MURATA | DIGIKEY
7 | 2 | C2,C4 | 0.1uF/25V CERAMIC SMD SIZE 0805 | YAGEO/MURATA | DIGIKEY
8 | 2 | C5,R8 | DNP
9 | 2 | C6,C7 | 22PF/50V CERAMIC SMD SIZE 0805 | YAGEO/MURATA | DIGIKEY
10 | 2 | D1,D3 | LED RED/GREEN SMD SIZE 0805 | OSRAM | DIGIKEY | 475-1278-1-ND
11 | 1 | D2 | 1N4007 SMD | DIODE INC | DIGIKEY | S1MBDITR-ND
12 | 1 | Q1 | BC847AL SOT23-3 | NEXPERIA | DIGIKEY | 1727-2921-1-ND
13 | 1 | RL1 | 5V RELAY | TE CONNECTIVITY | DIGIKEY | PB2032-ND
14 | 2 | R1,R6 | 1K 5% SMD SIZE 0805 | YAGEO/MURATA | DIGIKEY
15 | 1 | R2 | 10K 5% SMD SIZE 0805 | YAGEO/MURATA | DIGIKEY
16 | 2 | R3,R5 | 4.7K 5% SMD SIZE 0805 | YAGEO/MURATA | DIGIKEY
17 | 1 | R4 | 470E 5% SMD SIZE 0805 | YAGEO/MURATA | DIGIKEY
18 | 1 | R7 | 1M 5% SMD SIZE 0805 | YAGEO/MURATA | DIGIKEY
19 | 1 | U1 | ATMEGA328TQPF-32 | MICROCHIP | DIGIKEY | ATMEGA328P-AU-ND
20 | 1 | U2 | PC817 | SHARP | DIGIKEY | PC817X2NSZ9F-ND
21 | 1 | X1 | 16Mhz | ECS IONC | DIGIKEY | X1103-ND