## CIR
BOM
NO | QNTY. | REF. | DESC. | MANUFACTURER | SUPPLIER | SUPPLIER PART NO
1 | 1 | CN1 | 6 PIN MALE HEADER PITCH 2.54MM | WURTH | DIGIKEY | 732-5339-ND
2 | 2 | C1,C2 | 1uF/16V CERAMIC SMD SIZE 0805 | MURATA/YAGEO | DIGIKEY
3 | 1 | D1 | SS14 | SMC DIODE | DIGIKEY | 1655-SS14CT-ND
4 | 2 | J1,J2 | JMP-SOLDER JUMPER
5 | 1 | RT1 | 10K NTC | MURATA | DIGIKEY | 490-2456-1-ND
6 | 1 | R1 | DNP
7 | 1 | R2 | 10K 5% SMD SIZE 0805 | MURATA/YAGEO | DIGIKEY
8 | 1 | R3 | 200E 1% SMD SIZE 0805 | MURATA/YAGEO | DIGIKEY
9 | 1 | U1 | LTC4071 8MSOP | ANALOG DEVICE | DIGIKEY | 505-LTC4071EMS8E#PBF-ND