## CIR
BOM
NO. | QNTY. | REF. | DESC. | MANUFACTURER | SUPPLIER | SUPPLIER PART NO
1 | 1 | CN1 | 8 PIN MALE HEADER PITCH 2.54MM | WURTH | DIGIKEY | 732-5321-ND
2 | 3 | CN2,CN3,C4 | DNP
3 | 1 | C1 | 10uF/16V CERAMIC SMD SIZE 0805 | YAGEO/MUARATA | DIGIKEY
4 | 2 | C2,C3 | 0.1uF/50V CERAMIC SMD SIZE 0805 | YAGEO/MUARATA | DIGIKEY
5 | 2 | C5,C6 | 22PF/50V CERAMIC SMD SIZE 0805 | YAGEO/MUARATA | DIGIKEY
6 | 1 | M1 | RF AM Tx MODULE 434MHZ 3PIN | AMAZON/EBAY | DIGIKEY
7 | 1 | R1 | 10K 5% SMD SIZE 0805 | YAGEO/MUARATA | DIGIKEY
8 | 1 | R2 | 0E 5% SMD SIZE 0805 | YAGEO/MUARATA | DIGIKEY
9 | 1 | R3 | 1M 5% SMD SIZE 0805 | YAGEO/MUARATA | DIGIKEY
10 | 1 | U1 | ATMEGA328TQPF-32 | MICROCHIP | DIGIKEY | ATMEGA328P-AU-ND
11 | 1 | U2 | 3 PIN MALE HEADER PITCH 2.54MM | WURTH | DIGIKEY | 732-5316-ND
12 | 1 | X1 | 16Mhz | ECS INC | DIGIKEY | X1103-ND