## CIR
BOM
NO | QNTY | REF. | DESC. | MANUFACTURER | SUPPLIER | SUPPLIER PART NO
1 | 1 | CN1 | 3 PIN MALE HEADER PITCH 2.54MM | WURTH | DIGIKEY | 732-5316-ND
2 | 1 | CN2 | 2 PIN MALE HEADER PITCH 2.54MM | WURTH | DIGIKEY | 732-5315-ND
3 | 3 | C1,C3,C5 | 100nF/50V CERAMIC SMD SIZE 0805 | YAGEO/MURATA | DIGIKEY
4 | 4 | C2,C4,C6,C8 | 10uF/35V CERAMIC SMD SIZE 0805 | YAGEO/MURATA | DIGIKEY
5 | 1 | C7 | 2.2uF/35V CERAMIC SMD SIZE 0805 | YAGEO/MURATA | DIGIKEY
6 | 2 | C9,C10 | 62PF/50V CERAMIC SMD SIZE 0805 | YAGEO/MURATA | DIGIKEY
7 | 4 | R5,R6,R7,C11 | DNP
8 | 4 | D1,D2,D3,D4 | SS14 SMD DIODE SOD214 | LAIRD | DIGIKEY | SS14CT-ND
9 | 1 | D5 | LED SMD SIZE 0805 | LITE ON INC | DIGIKEY | 160-1427-1-ND
10 | 2 | L1,L2 | LI0805G301R-10 FERRITE BEAD | LAIRD | DIGIKEY | 240-2382-1-ND
11 | 2 | R1,R3 | 0E SMD SIZE 0805 | YAGEO/MURATA | DIGIKEY
12 | 1 | R2 | 18.2K 1% SMD SIZE 0805 | YAGEO/MURATA | DIGIKEY
13 | 1 | R4 | 2.2K 5% SMD SIZE 0805 | YAGEO/MURATA | DIGIKEY
14 | 2 | R8,R9 | 100E 5% SMD SIZE 0805 | YAGEO/MURATA | DIGIKEY
15 | 1 | T1 | 750319696 WURTH | WURTH | DIGIKEY | 1297-750319696CT-ND
16 | 1 | U1 | SN6507 | TI | DIGIKEY | 296-SN6507DGQRCT-ND