## CIR
BOM
NO | QNTY | REF | DESC | MANUFACTURER | SUPPLIER | SUPPLIER PART NO
1 | 1 | CN1 | 4 PIN MALE HEADER PITCH 2.54MM | WURTH | DIGIKEY | 732-5317-ND
2 | 9 | CN2,CN3,CN4,CN5,CN6,CN7,CN8,CN9,CN10 | 2 PIN MALE HEADER PITCH 2.54MM | WURTH | DIGIKEY | 732-5315-ND
3 | 4 | C5,C6,C24,C26 | 10uF/25V ELECTROLYTIC | PANASONIC | DIGIKEY | PCE3895CT-ND
4 | 2 | C2,C4 | 100nF/50V CERAMIC SMD SIZE 0805 | YAGEO/MURATA | DIGIKEY
5 | 1 | C3 | 100uF/16V ELECTOLYTIC | PANASONIC | DIGIKEY | PCE3783CT-ND
6 | 4 | C7,C11,C21,C23 | 47PF/50V CERAMIC SMD SIZE 0805 | YAGEO/MURATA | DIGIKEY
7 | 5 | C8,C10,C13,C25,C27 | 470PF/50V CERAMIC SMD SIZE 0805 | YAGEO/MURATA | DIGIKEY
8 | 4 | C9,C12,C20,C22 | 33PF/50V CERAMIC SMD SIZE 0805 | YAGEO/MURATA | DIGIKEY
9 | 2 | C14,C19 | 100PF/50V CERAMIC SMD SIZE 0805 | YAGEO/MURATA | DIGIKEY
10 | 4 | C15,C16,C17,C18 | 1uF/25V CERAMIC SMD SIZE 0805 | YAGEO/MURATA | DIGIKEY
11 | 1 | D1 | LED RED SMD SIZE 0805 | OSRAM | DIGIKEY | 475-1278-1-ND
12 | 1 | L1 | FERRITE BEAD 600 OHM SMD SIZE 0805 | LAIRD | DIGIKEY | 240-2390-1-ND
13 | 1 | R1 | 1K 5% SMD SIZE 0805 | YAGEO/MURATA | DIGIKEY
14 | 6 | R2,R5,R10,R14,R21,R22 | 10K 5% SMD SIZE 0805 | YAGEO/MURATA | DIGIKEY
15 | 4 | R3,R4,R19,R20 | 30K 5% SMD SIZE 0805 | YAGEO/MURATA | DIGIKEY
16 | 4 | R6,R7,R17,R18 | 20K 5% SMD SIZE 0805 | YAGEO/MURATA | DIGIKEY
17 | 4 | R8,R9,R15,R16 | 4.7E 5% SMD SIZE 0805 | YAGEO/MURATA | DIGIKEY
18 | 1 | R11 | 22K 5% SMD SIZE 0805 | YAGEO/MURATA | DIGIKEY
19 | 1 | R12 | 5.23K 1% SMD SIZE 0805 | YAGEO/MURATA | DIGIKEY
20 | 1 | R13 | 3.9K 5% SMD SIZE 0805 | YAGEO/MURATA | DIGIKEY
21 | 2 | SW1,SW2 | TACTILE SWITCH | C&K | DIGIKEY | CKN9085CT-ND
22 | 1 | U1 | DRV604 | TI | DIGIKEY | DRV604PWP-ND
23 | 1 | C1 | 10uF/10V CERAMIC SMD SIZE 0805 | YAGEO/MURATA | DIGIKEY