## BOM
BOM
NO. | QNTY. | REF. | DESC. | MANUFACTURER | SUPPLIER | SUPPLIER PART NO
1 | 1 | CN1 | 3 PIN MALE HEADER PITCH 2.54MM | WURTH | DIGIKEY | 732-5336-ND
2 | 1 | C1 | 15PF/50V CERAMIC SMD SIZE 0805 | YAGEO/MURATA | DIGIKEY
3 | 1 | C2 | 100uF/16V ELEKCTROLYTIC | WURTH | DIGIKEY | 732-8419-1-ND
4 | 4 | C3,C6,C7,C8 | 10uF/35V CERAMIC SMD SIZE 0805 | YAGEO/MURATA | DIGIKEY
5 | 2 | C4,C5 | 100nF/35V CERAMIC SMD SIZE 0805 | YAGEO/MURATA | DIGIKEY
6 | 1 | D1 | DNP
7 | 1 | L1 | 10uH/3A 8MMX8MM | VISHAY DALE | DIGIKEY | 541-1013-1-ND
8 | 1 | R1 | 86.6K 1% SMD SIZE 0805 | YAGEO/MURATA | DIGIKEY
9 | 1 | R2 | 1K 5% SMD SIZE 0805 | YAGEO/MURATA | DIGIKEY
10 | 1 | R3 | 16K 1% SMD SIZE 0805 | YAGEO/MURATA | DIGIKEY
11 | 1 | U1 | MP2345 TSOT23-6 | MONOLITHIK POWER | DIGIKEY | 1589-MP2345GJ-PTR-ND