## CIR
BOM
NO | QNTY | REF | DESC. | MANUFACTURER | SUPPLIER | SUPPLIER PART NO
1 | 1 | CN1 | 4 PIN MALE HEADER PITCH 2.54MM | WURTH | DIGIKEY | 732-5317-ND
2 | 1 | CN2 | 5 PIN MALE HEADER PITCH 2.54MM | WURTH | DIGIKEY | 732-5318-ND
3 | 1 | CN3 | 6 PIN MALE HEADER PITCH 2.54MM | WURTH | DIGIKEY | 732-5319-ND
4 | 1 | CN4 | 8 PIN MALE HEADER PITCH 2.54MM | WURTH | DIGIKEY | 732-5321-ND
5 | 5 | C1,C5,C6,C8,C10 | 100nF/50V CERAMIC SMD SIZE 0805 | YAGEO/MURATA | DIGIKEY
6 | 1 | C2 | 47uF/35V ELEKTROLYTIC | WURTH | DIGIKEY | 732-8508-1-ND
7 | 4 | C3,C4,C7,C9 | 10uF/25V CERAMIC SMD SIZE 0805 | YAGEO/MURATA | DIGIKEY
8 | 2 | D1,D2 | LED SMD SIZE 0805 | OSRAM | DIGIKEY | 475-1278-1-ND
9 | 1 | L1 | FERRITE BEAD LI0805G301R-10 | LAIRD | DIGIKEY | 240-2382-1-ND
10 | 2 | R1,R3 | 1K 5% SMD SIZE 0805 | YAGEO/MURATA | DIGIKEY
11 | 3 | R2,R4,R5 | 27E 5% SMD SIZE 0805 | YAGEO/MURATA | DIGIKEY
12 | 1 | R6 | 10E 5% SMD SIZE 0805 | YAGEO/MURATA | DIGIKEY
13 | 1 | R7 | 10K 5% SMD SIZE 0805 | YAGEO/MURATA | DIGIKEY
14 | 1 | U1 | PCM1795 SSOP28 | TI | DIGIKEY | 296-24518-1-ND