## CIR
BOM
NO | QNTY | REF. | DESC | MANUFACTURER | SUPPLIER | SUPPLIER PART NO
1 | 1 | CN1 | 5 PIN MALE HEADER PITCH 2.54MM | WURTH | DIGIKEY | 732-5318-ND
2 | 1 | CN2 | 3 PIN MALE HEADER PITCH 2.54MM | WURTH | DIGIKEY | 732-5316-ND
3 | 2 | CN3,CN4 | 2 PIN SCREW TERMINAL PITCH 5.08MM | PHOENIX | DIGIKEY | 277-1247-ND
4 | 14 | C1,C2,C3,C4,C5,C6,C7,C8,C9,C10,C11,C12,C13,C16 | 100nF/25V CERAMIC SMD SIZE 0805 | YAGEO/MURATA | DIGIKEY
5 | 2 | C14,C15 | 10uF/25V CERAMIC SMD SIZE 0805 | YAGEO/MURATA | DIGIKEY
6 | 6 | C17,C18,C21,C24,C25,C27 | 22PF/25V CERAMIC SMD SIZE 0805 | YAGEO/MURATA | DIGIKEY
7 | 4 | C19,C22,C31,C32 | 2.2nF/25V CERAMIC SMD SIZE 0805 | YAGEO/MURATA | DIGIKEY
8 | 4 | C20,C23,C29,C30 | 8.2nF/25V CERAMIC SMD SIZE 0805 | YAGEO/MURATA | DIGIKEY
9 | 2 | C26,C28 | 27nF/25V CERAMIC SMD SIZE 0805 | YAGEO/MURATA | DIGIKEY
11 | 1 | D1 | LED RED SMD SIZE 0805 | OSRAM | DIGIKEY | 475-1278-1-ND
12 | 2 | L1,L2 | FERRITE BEAD 600OHMS SMD SIZE 0805 | LAIRD | DIGIKEY | 240-2390-1-ND
13 | 1 | R1 | 2.2K 5% SMD SIZE 0805 | YAGEO/MURATA | DIGIKEY
14 | 4 | R2,R3,R16,R17 | 200E 5% SMD SIZE 0805 | YAGEO/MURATA | DIGIKEY
15 | 4 | R4,R8,R18,R19 | 820E 5% SMD SIZE 0805 | YAGEO/MURATA | DIGIKEY
16 | 4 | R5,R9,R12,R14 | 220E 5% SMD SIZE 0805 | YAGEO/MURATA | DIGIKEY
17 | 4 | R6,R10,R13,R15 | 180E 5% SMD SIZE 0805 | YAGEO/MURATA | DIGIKEY
18 | 2 | R7,R11 | 100E 5% SMD SIZE 0805 | YAGEO/MURATA | DIGIKEY
19 | 6 | U1,U2,U3,U4,U5,U6 | NE5534 SOICS8 | TI | DIGIKEY | 296-16943-1-ND