## CIR
BOM
NO | QNTY | REF | DESC | MANUFACTURER | SUPPLIER | SUPPLIER PART NO
1 | 2 | CN1,CN3 | 2 PIN BARRIER TERMINAL | TE CONNECTIVITY |  | A98481-ND
2 | 1 | CN2 | 4 PIN MALE HEADER PITCH 2.54MM | WURTH |  | 732-5317-ND
3 | 1 | C1 | 150nF/275VX2 OR 100V | PANASONIC |  | P14787-ND
4 | 1 | C2 | DNP
5 | 1 | C3 | 470uF/63V ELECTROLYTIC DIA-12.5MM | RUBYCON |  | 1189-4027-ND
6 | 1 | C4 | 1uF/25V CERAMIC SMD SIZE 1206 | YAGEO/MURATA
7 | 1 | C5 | 220uF/25V ELECTROLYTIC 8MM-DIA | WURTH |  | 732-8829-1-ND
8 | 1 | C6 | 100nF/50V CERAMIC SMD SIZE 0805 | YAGEO/MURATA
9 | 1 | D1 | LED RED SMD SIZE 0805 | OSRAM |  | 475-1278-1-ND
10 | 1 | D2 | SS34 | MDD |  | 3372-SS34TR-ND
11 | 2 | D3,D4 | 1N4148 | DIOTEC |  | 4878-LL4148CT-ND
12 | 2 | Q1,Q2 | IRFZ44 TO220 | VISHAY |  | IRFZ44PBF-ND
13 | 1 | R1 | 2.2K 5% SMD SIZE 0805 | YAGEO/MURATA
14 | 3 | R2,R4,R6 | 10E 5% SMD SIZE 1206 | YAGEO/MURATA
15 | 2 | R3,R5 | 4.7E 5% SMD SIZE 0805 | YAGEO/MURATA
16 | 1 | U1 | LF2184 SOIC8 | LITTELEFUSE |  | 5656-LF2184NTRCT-ND