## CIR
BOM
NO | QNTY. | REF | DESC | MANUFACTURER | SUPPLIER | SUPPLIER PART NO
1 | 2 | CN1,CN3 | 2 PIN SCREW TERMINAL PITCH 5.08MM | PHOENIX | DIGIKEY | 277-1247-ND
2 | 1 | CN2 | 6 PIN MALE HEADER PITCH 2.54MM | WURTH | DIGIKEY | 732-5319-ND
3 | 2 | C1,C6 | 100nF/50V CERAMIC SMD SIZE 0805 | YAGEO/MURATA | DIGIKEY
4 | 1 | C2 | 220uF/25V ELECTROLYTIC 8MM-DIA | WURTH | DIGIKEY | 732-8829-1-ND
5 | 1 | C3 | 0.47uF/275VX2 | WURTH | DIGIKEY | 732-5805-ND
6 | 1 | C4 | 15uF/450V ELECTROLYTIC 12.5MM-DIA | RUBYCON | DIGIKEY | 1189-3177-ND
7 | 1 | C5 | 0.47uF/35V CERAMIC SMD SIZE 1206 | YAGEO/MURATA | DIGIKEY
8 | 2 | C7,C8 | 1nF/50V CERAMIC SMD SIZE 0805 | YAGEO/MURATA | DIGIKEY
9 | 6 | D1,R2,D2,R4,R9,R11 | DNP
10 | 1 | D3 | LED RED SMD SIZE 0805 | OSRAM | DIGIKEY | 475-1278-1-ND
11 | 2 | Q1,Q2 | RGT8NS650 D2PAK TO263 | ROHM | DIGIKEY | RGT8NS65DGTLCT-ND
12 | 3 | R1,R3,R6 | 10E 5% SMD SIZE 0805 | YAGEO/MURATA | DIGIKEY
13 | 1 | R5 | 1M 5% SMD SIZE 0805 | YAGEO/MURATA | DIGIKEY
14 | 1 | R7 | 1.8K 5% SMD SIZE 0805 | YAGEO/MURATA | DIGIKEY
15 | 1 | R8 | 2.2K 5% SMD SIZE 0805 | YAGEO/MURATA | DIGIKEY
16 | 1 | R10 | 0.12E/3W 1% SMD SIZE 2512 | TE CONNECTIVITY | DIGIKEY | 1712-TLRP3A30WR120FTECT-ND
17 | 1 | U1 | IRS2890 SOIC14 | INFINEON | DIGIKEY | IRS2890DSTRPBFCT-ND