## CIR
BOM
NO | QNTY | REF | DESC. | MANUFACTURER | SUPPLIER | SUPPLIER PART NO
1 | 2 | CN1,CN3 | 2 PIN BARRIER TERMINAL BLOCK 9.53MM | TE CONNECTIVITY | DIGIKEY | A98481-ND
2 | 6 | R2,D2,CN2,C2,R12,R13 | DNP
3 | 1 | C1 | 150nF/275VX2 | PANASONIC | DIGIKEY | P14787-ND
4 | 1 | C3 | 100uF/450V 18MM-DIA/H32MM | RUBYCON | DIGIKEY | 1189-3221-ND
5 | 1 | C4 | 4.7uF/35V CERAMIC SMD SIZE 1206 | YAGEO/MURATA | DIGIKEY
6 | 1 | C5 | 220uF/25V 6-8MM-DIA | RUBYCON | DIGIKEY | 1189-3698-3-ND
7 | 1 | C6 | 2.2uF/25V CERAMIC SMD SIZE 0805 | YAGEO/MURATA | DIGIKEY
8 | 1 | C7 | DNP
9 | 4 | C8,C9,C10,C11 | 100nF/25V CERAMIC SMD SIZE 0805 | YAGEO/MURATA | DIGIKEY
10 | 1 | D1 | LED RED SMD SIZE 0805 | OSRAM | DIGIKEY | 475-1278-1-ND
11 | 2 | D3,D4 | 1N4148 SMD | MICRIOCHIP | DIGIKEY | 4878-LL4148CT-ND
12 | 1 | PR1 | 100K MULTITURN | BOURNS INC | DIGIKEY | 3296Y-104LF-ND
13 | 2 | P1,R7 | 10K MULTITURN | BOURNS INC | DIGIKEY | 3296W-103LF-ND
14 | 2 | Q1,Q2 | IKW20N60H3FKSA1 | INFINEON | DIGIKEY | IKW20N60H3FKSA1-ND
15 | 3 | R1,R9,R10 | 1K 5% SMD SIZE 0805 | YAGEO/MURATA | DIGIKEY
16 | 2 | R3,R5 | 1E 5% SMD SIZE 0805 | YAGEO/MURATA | DIGIKEY
17 | 2 | R4,R6 | 100E 5% SMD SIZE 0805 | YAGEO/MURATA | DIGIKEY
18 | 1 | R8 | 2.2K 5% SMD SIZE 0805 | YAGEO/MURATA | DIGIKEY
19 | 1 | R11 | 0E SMD SIZE 0805 | YAGEO/MURATA | DIGIKEY
20 | 1 | U1 | 2ED2184S06F SOIC8 | INFINEON | DIGIKEY | 448-2ED2184S06FXUMA1CT-ND
21 | 1 | U2 | SG3525A SOIC16 | ST | DIGIKEY | 497-6479-1-ND