## CIR
BOM
NO | QNTY. | REF. | DESC | MANUFACTURER | SUPPLIER | SUPPLIER PART NO
1 | 1 | CN1 | 8 PIN MALE HEADER PITCH 2.54MM | WURTH |  | 732-5321-ND
2 | 4 | U2,CN2,CN3,C4 | DNP
3 | 1 | C1 | 10uF/25V CERAMIC SMD SIZE 0805 | YAGEO/MURATA
4 | 2 | C2,C3 | 0.1uF/50V CERAMIC SMD SIZE 0805 | YAGEO/MURATA
5 | 2 | C5,C6 | 22PF/50V CERAMIC SMD SIZE 0805 | YAGEO/MURATA
6 | 1 | M1 | RF AM Tx 434MHZ MODULE | EBAY/AMAZONE
7 | 1 | P1 | 10K POTENTIOMETER | TT ELECTRONICS |  | 987-1276-ND
8 | 1 | R1 | 10K 5% SMD SIZE 0805 | YAGEO/MURATA
9 | 1 | R2 | 0E 5% SMD SIZE 0805 | YAGEO/MURATA
10 | 1 | R3 | 1M 5% SMD SIZE 0805 | YAGEO/MURATA
11 | 1 | U1 | ATMEGA328TQPF-32 | MICROCHIP |  | ATMEGA328P-AU-ND
12 | 1 | X1 | 16Mhz | ECS INC |  | X1103-ND