## CIR
BOM
NO. | QNTY. | REF. | DESC. | MANUFACTURER | SUPPLIER | SUPPLIER PART NO
1 | 2 | CN1,CN4 | 8 PIN MALE HEADER PITCH 2.54MM | WURTH | DIGIKEY | 732-5321-ND
2 | 6 | J1,U2,R2,CN2,C4,CN4 | DNP
3 | 1 | C1 | 10uF/16V CERAMIC SMD SIZE 0805 | YAGEO/MURATA | DIGIKEY
4 | 3 | C2,C3,C10 | 0.1uF/50V CERAMCI SDM SIZE 0805 | YAGEO/MURATA | DIGIKEY
5 | 2 | C5,C6 | 22PF/50V CERAMIC SMD SIZE 0805 | YAGEO/MURATA | DIGIKEY
6 | 2 | C7,C9 | 100uF/16V CERAMIC SMD SIZE 1210 | YAGEO/MURATA | DIGIKEY
7 | 1 | D1 | MURS360 FAST DIODE | ONSEMI | DIGIKEY | MBRS360T3GOSCT-ND
8 | 1 | M1 | RF AM 434MHZ Rx MODULE | CHINA
9 | 1 | Q1 | FDD86369 DPAK | ON SEMI | DIGIKEY | FDD86369OSCT-ND
10 | 1 | R1 | 10K 5% SMD SIZE 0805 | YAGEO/MURATA | DIGIKEY
11 | 1 | R3 | 1M 5% SMD SIZE 0805 | YAGEO/MURATA | DIGIKEY
12 | 1 | R4 | 0E SMD SIZE 0805 | YAGEO/MURATA | DIGIKEY
13 | 1 | U1 | ATMEGA328TQPF-32 | MICROCHIP | DIGIKEY | ATMEGA328P-AU-ND
14 | 1 | U3 | LM78M05 | TI | DIGIKEY | MC78M05CDTGOS-ND
15 | 1 | U4 | MCP1416 | MICROCHIP | DIGIKEY | MCP1416RT-E/OTCT-ND
16 | 1 | X1 | 16Mhz | ECS INC | DIGIKEY | X1103-ND
17 | 1 | C8 | 10uF/16V CERAMIC SMD SIZE 1206/1210 | YAGEO/MURATA | DIGIKEY