## BOM
BOM
NO | QNTY. | REF. | DESCL. | MANUFACTURER | SUPPLIER | SUPPLIER PART NO
1 | 1 | CN1 | DNP
2 | 1 | CN2 | NRF24L01 | CHINA | ALIEXPRESS/AMAZON
3 | 1 | CN3 | 8 PIN MALE HEADERR PITCH 1MM | GCT | DIGIKEY | 2073-BC020-08-A-0200-0300-L-G-ND
4 | 1 | CN4 | PCB PADS
5 | 1 | CN5 | 2 PIN MALE HEADER PITCH 2.54MM | WURTH | DIGIKEY | 732-5315-ND
6 | 3 | C1,C3,C4 | 0.1uF/16V CERAMIC SMD SIZE 0603 | YAGEO/MURATA | DIGIKEY
7 | 1 | C2 | 10uF/16V CERAMIC SMD SIZE 0603 | YAGEO/MURATA | DIGIKEY
8 | 4 | D2,R3,R4,C5 | DNP
9 | 2 | C6,C7 | 22PF/16V CERAMIC SMD SIZE 0603 | YAGEO/MURATA | DIGIKEY
10 | 1 | D1 | LED RED SMD SIZE 0805 | OSRAM | DIGIKEY | 475-1278-1-ND
11 | 2 | R1,R6 | 10K 5% SMD SIZE 0603 | YAGEO/MURATA | DIGIKEY
12 | 1 | R2 | 1K 5% SMD SIZE 0603 | YAGEO/MURATA | DIGIKEY
13 | 1 | R5 | 1M 5% SMD SIZE 0603 | YAGEO/MURATA | DIGIKEY
14 | 1 | U1 | ATMEGA328TQPF-32 | MICROCHIP | DIGIKEY | ATMEGA328P-AU-ND
15 | 1 | U2 | LM117-3.3V | TI | DIGIKEY | LM1117MP-3.3/NOPBCT-ND
16 | 1 | U3 | DHT22 | CHINA | ALIEXPRESS/AMAZON
17 | 1 | X1 | 16Mhz | ECS INC | DIGIKEY | XC1776CT-ND