## BOM
BOM
NO | QNTY. | REF. | DESC. | MANUFACTURER | SUPPLIER | SUPPLIER PART NO
1 | 1 | CN1 | 0.96INC I2C OLED DISPLAY | MIDAS DISPLAY | DIGIKEY | 3086-MDOB128064V2V-YI-ND
2 | 1 | CN2 | NRF24L01 RF MODULE | CHINA
3 | 1 | CN3 | 8 PIN MALE HEADER PITCH 2.54MM | WURTH | DIGIKEY | 732-5321-ND
4 | 1 | CN4 | 2 PIN MALE HEADER PITCH 2.54MM | WURTH | DIGIKEY | 732-5315-ND
5 | 4 | D2,R3,CN5,CN6 | DNP
6 | 1 | C1 | 1uF/16V CERAMIC SMD SIZE 0805 | YAGEO/MURATA | DIGIKEY
7 | 3 | C2,C3,C4 | 0.1uF/16V CERAMIC SMD SIZE 0805 | YAGEO/MURATA | DIGIKEY
8 | 2 | C5,C6 | 22PF/25V CERAMIC SMD SIZE 0805 | YAGEO/MURATA | DIGIKEY
9 | 1 | D1 | LED RED | OSRAM | DIGIKEY | 475-1278-1-ND
10 | 1 | R1 | 10K 5% SMD SIZE 0805 | YAGEO/MURATA | DIGIKEY
11 | 1 | R2 | 1K 5% SMD SIZE 0805 | YAGEO/MURATA | DIGIKEY
12 | 1 | R4 | 1M 5% SMD SIZE 0805 | YAGEO/MURATA | DIGIKEY
13 | 1 | U1 | ATMEGA328TQPF-32 | MICROCHIP | DIGIKEY | ATMEGA328P-AU-ND
14 | 1 | U2 | LM117-3.3V | TI | DIGIKEY | LM1117MP-3.3/NOPBCT-ND
15 | 1 | X1 | 16Mhz | ECS INC | DIGIKEY | X1103-ND