## CIR
BOM
NO | QNTY. | REF. | DESC | MANUFACTURER | SUPPLIER | SUPPLIER PART NO
1 | 1 | CN1 | 7 PIN MALE HEADER PITCH 2.54MM | WURTH | DIGIKEY | 732-5320-ND
2 | 1 | CN2 | 9 PIN MALE HEADER PITCH 2.54MM | WURTH | DIGIKEY | 732-5322-ND
3 | 5 | C1,C2,C4,C5,C7 | 100nF/50V CERAMIC SMD SIZE 0805 | YAGEO/MURATA | DIGIKEY
4 | 2 | C3,C6 | 10uF/25V CERAMIC SMD SIZE 0804 | YAGEO/MURATA | DIGIKEY
5 | 1 | D1 | LED SMD SIZE 0805 | OSRAM | DIGIKEY | 475-1278-1-ND
6 | 2 | L1,L2 | FERRITE-BEAD 600OHMS SMD SIZE 0805 | LAIRD | DIGIKEY | 240-2390-1-ND
7 | 1 | R1 | 1K 5% SMD SIZE 0805 | YAGEO/MURATA | DIGIKEY
8 | 2 | R2,R3 | 3K 5% SMD SIZE 0805 | YAGEO/MURATA | DIGIKEY
9 | 4 | R4,R5,R6,R7 | 0E SMD SIZE 0805 | YAGEO/MURATA | DIGIKEY
10 | 1 | U1 | MAX5715 14TSSOP | ANALOG DEVICE | DIGIKEY | MAX5715BAUD+TCT-ND