## CIR
BOM
NO. | QNTY | REF | DESC | MANUFACTURER | SUPPLIER | SUPPLIER PART NO
1 | 1 | CN1 | 4 PIN MALE HEADER PITCH 2.54MM | WURTH | DIGIKEY | 732-5317-ND
2 | 1 | C1 | 10uF/16V CERAMIC SMD SIZE 0603 | YAGEO/MURATA | DIGIKEY
3 | 2 | C2,C3 | 0.1uF/16V CERAMIC SMD SIZE 0603 | YAGEO/MURATA | DIGIKEY
4 | 2 | C4,C5 | 22PF/16V CERAMIC SMD SIZE 0603 | YAGEO/MURATA | DIGIKEY
5 | 1 | R1 | 10K 5% SMD SIZE 0603 | YAGEO/MURATA | DIGIKEY
6 | 1 | R2 | 1M 5% SMD SIZE 0603 | YAGEO/MURATA | DIGIKEY
7 | 1 | U1 | OLED DISPLAY 0.96INCH 128X64 | MIDAS | DIGIKEY | 3086-MDOB128064V2V-YI-ND
8 | 1 | U2 | ATMEGA328TQPF-32 | MICROCHIP | DIGIKEY | ATMEGA328P-AU-ND
9 | 1 | X1 | 16Mhz | ECS | DIGIKEY | XC1776CT-ND
10 | 2 | CN | 10 PIN MALE HEADER PITCH 2.54MM | WURTH | DIGIKEY | 732-2670-ND
11 | 1 | CN | 9 PIN MALE HEADER PITCH 2.54MM | WURTH | DIGIKEY | 732-5322-ND