## CIR
BOM
NO | QNTY | REF. | DESC. | MANUFACTURER | SUPPLIER | SUPPLIER PART NO
1 | 2 | CN1,CN2 | 4 PIN MALE HEADER PITCH 2.54MM | WURTH | DIGIKEY | 732-5317-ND
2 | 8 | CN3,CN4,CN5,CN6,CN7,CN8,CN9,CN10 | SMA CONNECTORS | RF SOLUTIONS | DIGIKEY | CON-SMA-EDGE-S-ND
3 | 4 | C1,C2,C5,C6 | 100nF/25V CERAMIC SMD SIZE 0805 | YAGEO/MURATA | DIGIKEY
4 | 2 | C3,C4 | 10uF/25V CERAMIC SMD SIZE 0805 | YAGEO/MURATA | DIGIKEY
5 | 2 | D1,D2 | LED RED SMD SIZE 0805 | OSRAM | DIGIKEY | 475-1278-1-ND
6 | 2 | J1,J2 | 3 PIN MALE HEADER PITCH 2.54MM | WURTH | DIGIKEY | 732-5316-ND
7 | 2 | L1,L2 | FERRITE BEAD 600OHM SMD SIZE 0805 | LAIRD | DIGIKEY | 240-2390-1-ND
8 | 2 | R1,R2 | 1K 5% SMD SIZE 0805 | YAGEO/MURATA | DIGIKEY
9 | 8 | R3,R4,R5,R6,R7,R8,R9,R10 | 20E 5% SMD SIZED 0805 | YAGEO/MURATA | DIGIKEY
10 | 1 | U1 | MAX22445 | ANALOG DEVICE | DIGIKEY | MAX22445FAWE+-ND
11 | 2 | J1,J2 SHUNT | SHUNT FOR JUMPER J1,J2 | SULLINS CONNEC | DIGIKEY | S9001-ND